## Gesamt
Modul | ID | Part | Type | Count | Reichelt | Alixexpress | Mouser | Amazon | Andreas
USB | C1, C2 | 100n | C_0805_2012Metric | 2
LC | C1, C2, C3 | 1,6p | C_1206_3216Metric_Pad1.33x1.80mm_HandSolder | 3 |  |  |  |  | x
RS232 | C1, C2, C3, C4 | 4,7u | C_0805_2012Metric | 4
LC | C13, C14 | 150p | C_1206_3216Metric_Pad1.33x1.80mm_HandSolder | 2 |  |  |  |  | x
LC | C15 | 330p | C_1206_3216Metric_Pad1.33x1.80mm_HandSolder | 1 |  |  |  |  | x
LC | C16 | 470p | C_1206_3216Metric_Pad1.33x1.80mm_HandSolder | 1 |  |  |  |  | x
LC | C4 | 3,3p | C_1206_3216Metric_Pad1.33x1.80mm_HandSolder | 1 |  |  |  |  | x
LC | C5 | 6,2p | C_1206_3216Metric_Pad1.33x1.80mm_HandSolder | 1 |  |  |  |  | x
MC | C1, C2, C3, C4, C5, C9, C10, C12, C13, C18, C19, C20, C21 | 100n | C_0805_2012Metric_Pad1.18x1.45mm_HandSolder | 13 | X7R-G0805 100N
LC | C6 | 12p | C_1206_3216Metric_Pad1.33x1.80mm_HandSolder | 1 |  |  |  |  | x
MC | C14, C15, C16, C17 | 1n | C_0805_2012Metric_Pad1.18x1.45mm_HandSolder | 4 | WAL 0805B102K500
MC | C6, C7 | 27p | C_0805_2012Metric_Pad1.18x1.45mm_HandSolder | 2 | KEM C0G0805 27P
USB | U1 | FT232RL | SSOP-28_5.3x10.2mm_P0.65mm | 1 | FT232RNL
MC | C8, C11 | 10u | C_0805_2012Metric_Pad1.18x1.45mm_HandSolder | 2 | KEM X5R0805 10U
MC | D1, D2, D3, D4, D5, D6 | 1N4148W | D_SOD-123 | 6 | 1N4148W HOT
USB | J1 | USB_B | USB_B_Lumberg_2411_02_Horizontal | 1 | IRLML 2803
LC | C7 | 24p | C_1206_3216Metric_Pad1.33x1.80mm_HandSolder | 1 |  |  |  |  | x
MC | DS1 | WC1602A | WC1602A | 1 |  |  |  | AZDelivery 3 x HD44780 1602 LCD Modul Display 2x16 Zeichen
MK | C13, C14 | 10u | C_0805_2012Metric | 2 | KEM X5R0805 10U
MC | L1, L2, L3 | 100uH | T-68-2 rot, 20Wdg/0,8mm | 3 | L-1210F 100µ
MC | Q1, Q3, Q4 | BSS123 | SOT-23 | 3 | BSS 123 SMD
MK | L1, L2 | 100u | T-80-2 rot, 30Wdg/0,8mm | 2 | L-1812AF 100µ
MK | U3 | LM6482 | SOIC-8_3.9x4.9mm_P1.27mm | 1 | LMC 6482 IMX
| MOD1 | Messplatine_AD8307 | ATU_SWR_MESS | 1
| H1, H2 | MountingHole | MountingHole_3.2mm_M3 | 2
| J1 | HFrueck | PIN_1,75OV | 1
| J2 | HFvor | PIN_1,75OV | 1
RS232 | J1 | DE9_Plug | DSUB-9_Female_EdgeMount_P2.77mm | 1
| J3, J4 | HFgnd | PIN_1,75OV | 2
MC | Q2 | NDT2955 | SOT-223-3_TabPin2 | 1 | IRFL9014PBF
| J5 | Urueck | PIN_1,75OV | 1
| J6 | Uvor | PIN_1,75OV | 1
| J7 | 10V | PIN_1,75OV | 1
| J11 | Bruecke | PinHeader_1x02_P2.54mm_Vertical | 1
| J10 | BRrueck | PinHeader_1x04_P2.54mm_Vertical | 1
| J2 | Conn_01x04_Pin | PinHeader_1x04_P2.54mm_Vertical | 1
| J9 | BRvor | PinHeader_1x04_P2.54mm_Vertical | 1
| J1 | Conn_01x05_Pin | PinHeader_1x05_P2.54mm_Vertical | 1
| J2, J6 | Conn_01x05_Pin | PinHeader_1x05_P2.54mm_Vertical | 2
| J3, J5 | Conn_01x08_Pin | PinHeader_1x08_P2.54mm_Vertical | 2
| J1, J6 | Conn_01x05_Pin | PinSocket_1x05_P2.54mm_Vertical | 2
| J2, J5 | Conn_01x08_Pin | PinSocket_1x08_P2.54mm_Vertical | 2
| J5 | SVmcp | PSS-254-2G | 1 | PSS-254/2G
| J7 | HFinput | PSS-254-2G | 1 | PSS-254/2G
| J8 | HFout | PSS-254-2G | 1 | PSS-254/2G
| J1 | Conn_01x02_Pin | PSS-254-2W | 1 | PSS-254/2W
| J3 | Antenne | PSS-254-2W | 1 | PSS-254/2W
| J4 | SymBa | PSS-254-2W | 1 | PSS-254/2W
| J3 | SV | PSS-254-3G | 1 | PSS-254/3G
| J7 | RS232_Remote | PSS-254-3G | 1 | PSS-254/3G
| J10 | RS232 TRX1 | PSS-254-5G | 1 | PSS-254/5G
| J11 | SWRmess | PSS-254-5G | 1 | PSS-254/5G
| J2 | Conn_01x05_Pin | PSS-254-5G | 1 | PSS-254/5G
| J2 | Programmer | PSS-254-5G | 1 | PSS-254/5G
| J4 | Messkopf | PSS-254-5G | 1 | PSS-254/5G
| J6 | DATAmcp | PSS-254-5G | 1 | PSS-254/5G
| J8 | RS232 TRX 3 | PSS-254-5G | 1 | PSS-254/5G
| J9 | RS232 TRX 2 | PSS-254-5G | 1 | PSS-254/5G
| J1 | Conn_01x05_Pin | PSS-254-5W | 1 | PSS-254/5W
MK | U4 | MCP1754S-5002xMB | SOT-89-3 | 1 | PSS-254-5W
LC | C8, C9, C10, C11, C12, C17 | 100p | C_1206_3216Metric_Pad1.33x1.80mm_HandSolder | 6 |  |  |  |  | x
GRUND | C1, C2, C9, C16, C23 | 100n | C_0805_2012Metric_Pad1.18x1.45mm_HandSolder | 5 | X7R-G0805 100N
LC | KC1, KC2, KC3, KC4, KC5, KC6, KC7, KC8, KC9, KC10, KC11, KL1, KL2, KL3, KL4, KL5, KL6, KL7, KL8, KLC1, KLC2, KLC3, KLC4 | TQ2-L-5V | Relay_DPDT_FRT5 | 23 |  |  | 769-TQ2-L-5V
MK | C1, C9 | 10p | C_0805_2012Metric | 2 | NPO-G0805 10P
GRUND | C3, C4, C5, C6, C7, C8, C10, C11, C12, C13, C14, C15, C17, C18, C19, C20, C21, C22, C24, C25, C26, C27, C28, C29, C30, C31 | 10n | C_0805_2012Metric_Pad1.18x1.45mm_HandSolder | 26 | X7R-G0805 10N
MC | Q5 | IRLML2803 | SOT-23 | 1 | IRLML 2803
MC | R1, R2 | 220 | R_0805_2012Metric_Pad1.20x1.40mm_HandSolder | 2 | SMD-0805 220
GRUND | U1, U2 | MCP23S17_SP | DIP-28_W7.62mm | 2 |  |  | 579-MCP23S17-E/SP
GRUND | R3 | 1k | R_0805_2012Metric_Pad1.20x1.40mm_HandSolder | 1 | PAN ERJ6GEYJ102V
GRUND | R1, R2 | 2,7k | R_0805_2012Metric_Pad1.20x1.40mm_HandSolder | 2 | RND 1550805 CX
MC | R12, R13, R14 | 4,7k | R_0805_2012Metric_Pad1.20x1.40mm_HandSolder | 3 | SMD-0805 4,70K
| J4 | Conn_01x05_Pin | PSS-254-5W | 1 | PSS-254/5W
MK | R1, R2, R10, R12 | 100 | R_1206_3216Metric | 4 | SMD 1/4W 100
MK | R3, R13 | 120 | R_1206_3216Metric | 2 | SMD 1/4W 120
MC | U2 | 24LC512 | DIP-8_W7.62mm | 1 |  |  | 579-24LC512-I/P
USB | R1 | 4,7k | R_0805_2012Metric | 1
MK | R17, R18 | 100 | R_0805_2012Metric | 2 | SMD-0805 100
MC | R15, R16, R17, R18 | 470 | R_0805_2012Metric_Pad1.20x1.40mm_HandSolder | 4 | SMD-0805 470
MC | R3 | 10 | R_0805_2012Metric_Pad1.20x1.40mm_HandSolder | 1 | WAL WR08X10R0FTL
MK | R7, R9 | 3,3 | R_0805_2012Metric | 2 | SMD-0805 3,30
MK | R8, R15 | 33 | R_0805_2012Metric | 2 | SMD-0805 33,0
MK | R4, R14 | 39 | R_0805_2012Metric | 2 | SMD-0805 39,0
USB | R2 | 10k | R_0805_2012Metric | 1
MC | R4, R10, R11, R19 | 1k | R_0805_2012Metric_Pad1.20x1.40mm_HandSolder | 4 | PAN ERJ6GEYJ102V
MK | R6, R16 | 47 | R_0805_2012Metric | 2 | SMD-0805 47,0
GRUND | R4, R5 | 150 | R_2512_6332Metric_Pad1.40x3.35mm_HandSolder | 2 |  |  | 652-CR2512-JW-151ELF
MC | R5, R6, R8, R9 | 100 | R_0805_2012Metric_Pad1.20x1.40mm_HandSolder | 4 | SMD-0805 100
MK | R5, R11 | 68 | R_0805_2012Metric | 2 | SMD-0805 68,0
BED | SW2 | RotaryEncoder_Switch | RotaryEncoder_Alps_EC12E-Switch_Vertical_H20mm | 1 | STEC12E08
LC | L7 | 0,16uH | T-44-6 gelb, 5Wdg/0,8mm | 1 | T 44-2
LC | L6 | 0,32uH | T-50-6 gelb, 8Wdg/0,8mm | 1 | T 50-6
LC | L5 | 0,65uH | T-50-6 gelb, 12Wdg/0,8mm | 1 | T 50-6
LC | L3 | 2,6uH | T-68-2 rot, 20Wdg/0,8mm | 1 | T 68-2
LC | L4 | 1,3uH | T-68-6 gelb, 15Wdg/0,8mm | 1 | T 68-6
MK | U1, U2 | AD8307 | SOIC-8_3.9x4.9mm_P1.27mm | 2 |  | 1005006263704820
LC | L1 | 10,4uH | T-80-2 rot, 40Wdg/0,5mm | 1 | T 80-2
LC | L2 | 5,2uH | T-80-2 rot, 30Wdg/0,8mm | 1 | T 80-2
BED | SW1 | SW_Push | Taste-MTG | 1 | TASTER 1082.7
MK | C3, C4, C8, C11 | 1n | C_0805_2012Metric | 4 | WAL 0805B102K500
MC | R7 | 2,7k | R_0805_2012Metric_Pad1.20x1.40mm_HandSolder | 1 | RND 1550805 CX
GRUND | R6 | 39 | R_2512_6332Metric_Pad1.40x3.35mm_HandSolder | 1 |  |  | 71-CRCW2512J-39-E3
MC | RV1 | 5k | Potentiometer_Piher_PT-6-H_Horizontal | 1 | PT 6-S 5,0K
USB | U1 | MAX 232 CWE | SOIC-16W_7.5x10.3mm_P1.27mm | 1
MK | C2, C5, C6, C7, C10, C12, C15 | 100n | C_0805_2012Metric | 7 | X7R-G0805 100N
MC | U3 | MCP1754 | SOT-89-3 | 1 | MCP 1754-5002MB
MC | U1 | PIC18F26K22-xSP | DIP-28_W7.62mm | 1 |  |  |  |  | x
GRUND | K1 | TQ2-L-5V | Relay_DPDT_FRT5 | 1 |  |  | 769-TQ2-L-5V
GRUND | T1 | N30, D11mm | RK_SWR_FT37 | 1 | RIK 10
GRUND | T2 | 2xN30, D11mm | RK_SWR_FT37_2X | 1 | RIK 10
LC | L8 | 0,08uH | Luftspule D8mm, 4Wdg | 1 |  |  |  |  | x
MC | Y1 | 18,432 MHz | Crystal_HC49-4H_Vertical | 1 | 18,4320-HC49U-S

## grundpl
null | Sourced | Placed | References | Value | Footprint | Quantity
1 |  |  | C3, C4, C5, C6, C7, C8, C10, C11, C12, C13, C14, C15, C17, C18, C19, C20, C21, C22, C24, C25, C26, C27, C28, C29, C30, C31 | 10n | C_0805_2012Metric_Pad1.18x1.45mm_HandSolder | 26
2 |  |  | C1, C2, C9, C16, C23 | 100n | C_0805_2012Metric_Pad1.18x1.45mm_HandSolder | 5
3 |  |  | R1, R2 | 2,7k | R_0805_2012Metric_Pad1.20x1.40mm_HandSolder | 2
4 |  |  | R4, R5 | 150 | R_2512_6332Metric_Pad1.40x3.35mm_HandSolder | 2
5 |  |  | R3 | 1k | R_0805_2012Metric_Pad1.20x1.40mm_HandSolder | 1
6 |  |  | R6 | 39 | R_2512_6332Metric_Pad1.40x3.35mm_HandSolder | 1
7 |  |  | U1, U2 | MCP23S17_SP | DIP-28_W7.62mm | 2
8 |  |  | K1 | TQ2-L-5V | Relay_DPDT_FRT5 | 1
9 |  |  | MOD1 | Messplatine_AD8307 | ATU_SWR_MESS | 1
10 |  |  | T1 | N30, D11mm | RK_SWR_FT37 | 1
11 |  |  | T2 | 2xN30, D11mm | RK_SWR_FT37_2X | 1
12 |  |  | J2, J6 | Conn_01x05_Pin | PinHeader_1x05_P2.54mm_Vertical | 2
13 |  |  | J3, J5 | Conn_01x08_Pin | PinHeader_1x08_P2.54mm_Vertical | 2
14 |  |  | J1 | Conn_01x02_Pin | PSS-254-2W | 1
15 |  |  | J4 | Conn_01x05_Pin | PSS-254-5W | 1
16 |  |  | J7 | HFinput | PSS-254-2G | 1
17 |  |  | J8 | HFout | PSS-254-2G | 1
18 |  |  | J9 | BRvor | PinHeader_1x04_P2.54mm_Vertical | 1
19 |  |  | J10 | BRrueck | PinHeader_1x04_P2.54mm_Vertical | 1
20 |  |  | J11 | SWRmess | PSS-254-5G | 1

## usb_modul
null | Sourced | Placed | References | Value | Footprint | Quantity
1 |  |  | C1, C2 | 100n | C_0805_2012Metric | 2
2 |  |  | R1 | 4,7k | R_0805_2012Metric | 1
3 |  |  | R2 | 10k | R_0805_2012Metric | 1
4 |  |  | U1 | FT232RL | SSOP-28_5.3x10.2mm_P0.65mm | 1
5 |  |  | J1 | USB_B | USB_B_Lumberg_2411_02_Horizontal | 1
6 |  |  | J2 | Conn_01x05_Pin | PSS-254-5G | 1

## rs232modul
null | Sourced | Placed | References | Value | Footprint | Quantity
1 |  |  | C1, C2, C3, C4 | 4,7u | C_0805_2012Metric | 4
2 |  |  | U1 | MAX 232 CWE | SOIC-16W_7.5x10.3mm_P1.27mm | 1
3 |  |  | J1 | DE9_Plug | DSUB-9_Female_EdgeMount_P2.77mm | 1
4 |  |  | J2 | Conn_01x04_Pin | PinHeader_1x04_P2.54mm_Vertical | 1

## mkneu
null | Sourced | Placed | References | Value | Footprint | Quantity
1 |  |  | C2, C5, C6, C7, C10, C12, C15 | 100n | C_0805_2012Metric | 7
2 |  |  | C3, C4, C8, C11 | 1n | C_0805_2012Metric | 4
3 |  |  | C1, C9 | 10p | C_0805_2012Metric | 2
4 |  |  | C13, C14 | 10u | C_0805_2012Metric | 2
5 |  |  | R1, R2, R10, R12 | 100 | R_1206_3216Metric | 4
6 |  |  | R3, R13 | 120 | R_1206_3216Metric | 2
7 |  |  | R4, R14 | 39 | R_0805_2012Metric | 2
8 |  |  | R5, R11 | 68 | R_0805_2012Metric | 2
9 |  |  | R6, R16 | 47 | R_0805_2012Metric | 2
10 |  |  | R7, R9 | 3,3 | R_0805_2012Metric | 2
11 |  |  | R8, R15 | 33 | R_0805_2012Metric | 2
12 |  |  | R17, R18 | 100 | R_0805_2012Metric | 2
13 |  |  | L1, L2 | 100u | L_1812_4532Metric | 2
14 |  |  | U1, U2 | AD8307 | SOIC-8_3.9x4.9mm_P1.27mm | 2
15 |  |  | U3 | LM6482 | SOIC-8_3.9x4.9mm_P1.27mm | 1
16 |  |  | U4 | MCP1754S-5002xMB | SOT-89-3 | 1
17 |  |  | J3, J4 | HFgnd | PIN_1,75OV | 2
18 |  |  | J1 | HFrueck | PIN_1,75OV | 1
19 |  |  | J2 | HFvor | PIN_1,75OV | 1
20 |  |  | J5 | Urueck | PIN_1,75OV | 1
21 |  |  | J6 | Uvor | PIN_1,75OV | 1
22 |  |  | J7 | 10V | PIN_1,75OV | 1

## mc
null | Sourced | Placed | References | Value | Footprint | Quantity
1 |  |  | C1, C2, C3, C4, C5, C9, C10, C12, C13, C18, C19, C20, C21 | 100n | C_0805_2012Metric_Pad1.18x1.45mm_HandSolder | 13
2 |  |  | C14, C15, C16, C17 | 1n | C_0805_2012Metric_Pad1.18x1.45mm_HandSolder | 4
3 |  |  | C6, C7 | 27p | C_0805_2012Metric_Pad1.18x1.45mm_HandSolder | 2
4 |  |  | C8, C11 | 10u | C_0805_2012Metric_Pad1.18x1.45mm_HandSolder | 2
5 |  |  | R4, R10, R11, R19 | 1k | R_0805_2012Metric_Pad1.20x1.40mm_HandSolder | 4
6 |  |  | R5, R6, R8, R9 | 100 | R_0805_2012Metric_Pad1.20x1.40mm_HandSolder | 4
7 |  |  | R15, R16, R17, R18 | 470 | R_0805_2012Metric_Pad1.20x1.40mm_HandSolder | 4
8 |  |  | R12, R13, R14 | 4,7k | R_0805_2012Metric_Pad1.20x1.40mm_HandSolder | 3
9 |  |  | R1, R2 | 220 | R_0805_2012Metric_Pad1.20x1.40mm_HandSolder | 2
10 |  |  | R3 | 10 | R_0805_2012Metric_Pad1.20x1.40mm_HandSolder | 1
11 |  |  | R7 | 2,7k | R_0805_2012Metric_Pad1.20x1.40mm_HandSolder | 1
12 |  |  | L1, L2, L3 | 100uH | L_1210_3225Metric | 3
13 |  |  | D1, D2, D3, D4, D5, D6 | 1N4148W | D_SOD-123 | 6
14 |  |  | U1 | PIC18F26K22-xSP | DIP-28_W7.62mm | 1
15 |  |  | U2 | 24LC512 | DIP-8_W7.62mm | 1
16 |  |  | U3 | MCP1754 | SOT-89-3 | 1
17 |  |  | Y1 | 18,432 MHz | Crystal_HC49-4H_Vertical | 1
18 |  |  | Q1, Q3, Q4 | BSS123 | SOT-23 | 3
19 |  |  | DS1 | WC1602A | WC1602A | 1
20 |  |  | Q2 | NDT2955 | SOT-223-3_TabPin2 | 1
21 |  |  | Q5 | IRLML2803 | SOT-23 | 1
22 |  |  | RV1 | 5k | Potentiometer_Piher_PT-6-H_Horizontal | 1
23 |  |  | J1 | Conn_01x05_Pin | PSS-254-5W | 1
24 |  |  | J2 | Programmer | PSS-254-5G | 1
25 |  |  | J3 | SV | PSS-254-3G | 1
26 |  |  | J4 | Messkopf | PSS-254-5G | 1
27 |  |  | J5 | SVmcp | PSS-254-2G | 1
28 |  |  | J6 | DATAmcp | PSS-254-5G | 1
29 |  |  | J7 | RS232_Remote | PSS-254-3G | 1
30 |  |  | J8 | RS232 TRX 3 | PSS-254-5G | 1
31 |  |  | J9 | RS232 TRX 2 | PSS-254-5G | 1
32 |  |  | J10 | RS232 TRX1 | PSS-254-5G | 1
33 |  |  | J11 | Bruecke | PinHeader_1x02_P2.54mm_Vertical | 1

## LC Platine
null | Sourced | Placed | References | Value | Footprint | Quantity
1 |  |  | C8, C9, C10, C11, C12, C17 | 100p | C_1206_3216Metric_Pad1.33x1.80mm_HandSolder | 6
2 |  |  | C1, C2, C3 | 1,6p | C_1206_3216Metric_Pad1.33x1.80mm_HandSolder | 3
3 |  |  | C13, C14 | 150p | C_1206_3216Metric_Pad1.33x1.80mm_HandSolder | 2
4 |  |  | C4 | 3,3p | C_1206_3216Metric_Pad1.33x1.80mm_HandSolder | 1
5 |  |  | C5 | 6,2p | C_1206_3216Metric_Pad1.33x1.80mm_HandSolder | 1
6 |  |  | C6 | 12p | C_1206_3216Metric_Pad1.33x1.80mm_HandSolder | 1
7 |  |  | C7 | 24p | C_1206_3216Metric_Pad1.33x1.80mm_HandSolder | 1
8 |  |  | C15 | 330p | C_1206_3216Metric_Pad1.33x1.80mm_HandSolder | 1
9 |  |  | C16 | 470p | C_1206_3216Metric_Pad1.33x1.80mm_HandSolder | 1
10 |  |  | L1 | 10,4uH | L_Toroid_Vertical_L14.0mm_W6.3mm_P4.57mm_Pulse_A | 1
11 |  |  | L2 | 5,2uH | L_Toroid_Vertical_L14.0mm_W6.3mm_P4.57mm_Pulse_A | 1
12 |  |  | L3 | 2,6uH | L_Toroid_Vertical_L14.0mm_W6.3mm_P4.57mm_Pulse_A | 1
13 |  |  | L4 | 1,3uH | L_Toroid_Vertical_L14.0mm_W6.3mm_P4.57mm_Pulse_A | 1
14 |  |  | L5 | 0,65uH | L_Toroid_Vertical_L14.0mm_W6.3mm_P4.57mm_Pulse_A | 1
15 |  |  | L6 | 0,32uH | L_Toroid_Vertical_L14.0mm_W6.3mm_P4.57mm_Pulse_A | 1
16 |  |  | L7 | 0,16uH | L_Toroid_Vertical_L14.0mm_W6.3mm_P4.57mm_Pulse_A | 1
17 |  |  | L8 | 0,08uH | L_Toroid_Vertical_L14.0mm_W6.3mm_P4.57mm_Pulse_A | 1
18 |  |  | KC1, KC2, KC3, KC4, KC5, KC6, KC7, KC8, KC9, KC10, KC11, KL1, KL2, KL3, KL4, KL5, KL6, KL7, KL8, KLC1, KLC2, KLC3, KLC4 | TQ2-L-5V | Relay_DPDT_FRT5 | 23
19 |  |  | J1, J6 | Conn_01x05_Pin | PinSocket_1x05_P2.54mm_Vertical | 2
20 |  |  | J2, J5 | Conn_01x08_Pin | PinSocket_1x08_P2.54mm_Vertical | 2
21 |  |  | J3 | Antenne | PSS-254-2W | 1
22 |  |  | J4 | SymBa | PSS-254-2W | 1

## bedienteil
null | Sourced | Placed | References | Value | Footprint | Quantity
1 |  |  | SW1 | SW_Push | Taste-MTG | 1
2 |  |  | SW2 | RotaryEncoder_Switch | RotaryEncoder_Alps_EC12E-Switch_Vertical_H20mm | 1
3 |  |  | H1, H2 | MountingHole | MountingHole_3.2mm_M3 | 2
4 |  |  | J1 | Conn_01x05_Pin | PinHeader_1x05_P2.54mm_Vertical | 1